## Sheet1
自治区疾病预防控制中心桃源门诊网络综合布线及监控系统升级改造工程采购项目 采购报价表
采购项目编号：2020-HW-004号 | [6 empty] | 投标截止时间：2020年9月30日上午10点
序号 | 设备名称 | 规格及技术参数 | 计量单位 | 预算单价（元） | 采购数量 | 预算控制价合计 | 货物 要求 | 报价（元） | 合计 （元） | 安装及保修承诺
1 | 网络线 | 六类非屏蔽线/纯铜/国标 | 箱 | 850 | 18 | 15300 | 有质量合格证
2 | 水晶头 | 六类非屏蔽/国标 | 盒 | 200 | 2 | 400 | 有质量合格证
3 | PVC线槽 | 高40MM*60MM | 米 | 15 | 300 | 4500 | 有质量合格证
4 | PVC线槽 | 高10MM*20MM | 米 | 3 | 900 | 2700 | 有质量合格证
5 | 钢钉 | 线规18 | 盒 | 60 | 2 | 120 | 有质量合格证
6 | 400万星POE半球型摄像机 | 摄像机传感器类型 1/2.7" Progressive Scan CMOS 最低照度 彩色：0.005 Lux @（F1.2，AGC ON），0 Lux with IR 焦距和视场角 2.8 mm@ F1.6，水平视场角：98.2°，垂直视场角：54.6°，对角线视场角： 115.2° 4 mm@ F1.6，水平视场角：79°，垂直视场角：42.4，对角线视场角：93.3° 6 mm@ F1.6，水平视场角：49.1°，垂直视场角：26.3°，对角线视场角：57.2° 8 mm@ F1.6，水平视场角：37.5°，垂直视场角：20.7°，对角线视场角：43.3° 12 mm@ F1.6，水平视场角：23.4°，垂直视场角：12.3°，对角线视场角： 26.8° 快门 1 s~1/100,000 s 宽动态 120 dB 日夜切换模式 ICR红外滤片式调节角度 垂直：0~75°，水平：0~360°，旋转：0~360° 图像最大图像尺寸 2560 × 1440 主码流帧率分辨率 50 Hz：25 fps（2560 × 1440，2304 × 1296，1920 × 1080，1280 × 720）子码流帧率分辨率 50 Hz：25 fps（640 × 480，640 × 360，320 × 240）图像增强 背光补偿，强光抑制，3D数字降噪图像设置 饱和度，亮度，对比度，锐度，AGC，白平衡通过客户端或者浏览器可调 ROI 支持主码流设置1个固定区域压缩标准视频压缩标准主码流: H.265/H.264 子码流: H.265/H.264/MJPEG H.265编码类型 Main Profile H.264编码类型 BaseLine Profile/Main Profile/High Profile 视频压缩码率 32 Kbps~8 Mbps 码率控制 定码率，变码率音频压缩标准 G.711/G.722.1/G.726/MP2L2/PCM 音频压缩码率 64 Kbps（G.711）/16 Kbps（G.722.1）/16 Kbps（G.726）/32~160 Kbps （MP2L2）音频采样率 16 kHz 接口及功能网络 1个RJ45 10 M/100 M自适应以太网口音频 内置1个麦克风 支持协议 TCP/IP，ICMP，HTTP，FTP，DHCP，DNS，DDNS，RTP，RTSP，RTCP，NTP， UPnP，SMTP，IGMP，QoS，IPv6，UDP，Bonjour，SSL/TLS 接口协议 ONVIF（PROFILE S，PROFILE G），ISAPI，SDK，GB28181 存储功能 NAS（NFS，SMB/CIFS均支持）通用功能 心跳，镜像，密码保护，水印技术，IP地址过滤，flash日志，像素计数器恢复出厂配置 支持客户端或浏览器恢复报警触发 非法登录，存储器满，存储器错 Smart事件 越界侦测，区域入侵侦测其他供电方式 DC：12 V ± 25%，支持防反接保护 POE：802.3af，Class 3 电源接口类型 Φ5.5 mm 圆口电流及功耗 DC：12 V，0.46 A，6 W Max PoE：802.3af，36 V~57 V，0.20 A~0.12 A，7 W Max 补光距离 红外光：最远可达30 m 启动及工作温湿度 -30 ℃~60 ℃，湿度小于95%（无凝结）产品重量 420 g 带包装重量 620 g 产品尺寸 Ø 127.3 × 109 mm 包装尺寸 145 × 145 × 128 mm | 台 | 500 | 9 | 4500 | 有质量合格证
7 | 网络存储录像机 | 视音频输入网络视频输入 16 路接入带宽 80Mbps 160Mbps 视音频输出 HDMI 输出 1 路，分辨率：4K（3840×2160）/30Hz，1920×1080/60Hz，1600×1200/60Hz， 1280×1024/60Hz，1280×720/60Hz，1024×768/60Hz VGA 输出 1 路，与 HDMI 同源，分辨率：1920×1080/60Hz，1280×1024/60Hz，1280×720/60Hz，1024×768/60Hz 音频输出 1 路，RCA 接口（线性电平，阻抗：1kΩ）视音频编解码参数录像分辨率 8MP/6MP/5MP/4MP/3MP/1080p/UXGA/720p/VGA/4CIF/DCIF/2CIF/CIF/ QCIF 同步回放 16 路解码格式 H.265（H.265+）/H.264（H.264+）/MPEG4 解码能力 1 路 8MP/4 路 1080P 硬盘驱动器类型 2 个 SATA 接口容量 500GB/1TB/2TB/3TB/4TB/5TB/6TB 录像管理录像模式手动录像、定时录像、事件录像、移动侦测录像、报警录像、动测或报警录像、动测且报警录像回放模式即时回放、常规回放、事件回放、标签回放、智能回放、外部文件回放、日志回放备份模式 常规备份、事件备份、录像剪辑备份网络管理 网络协议 IPv6、UPnP（即插即用）、NTP（网络校时）、SADP（自动搜索 IP 地址）、 PPPoE（拨号上网）、DHCP（自动获取 IP 地址）外部接口语音对讲输入 1 个，RCA 接口（电平：2.0Vp-p，阻抗：1kΩ）网络接口 1 个，RJ45 10M/100M 自适应以太网口 1 个，RJ45 10M/100M/1000M 自适应以太网口 USB 接口 1 个 USB 2.0（前面板），1 个 USB 2.0（后面板）其他电源 DC 12V（外接适配器）功耗（不含硬盘） ≤15W 工作温度 -10℃～＋55℃ 工作湿度 10％～90％尺寸 385mm（宽）× 315mm（深）×52mm（高）重量（不含硬盘） ≤1K | 台 | 800 | 1 | 800 | 有质量合格证
8 | 监控硬盘 | 缓存64MB/转速5400rpm/监控级硬盘/容量4TB | 块 | 850 | 2 | 1700 | 有质量合格证
9 | 16口千兆交换机 | 企业级监控POE交换机 | 台 | 950 | 1 | 950 | 有质量合格证
10 | 视频信号传输线 | 超五类非屏蔽线/0.5芯/纯铜/国标 | 米 | 2.5 | 550 | 1375 | 有质量合格证
11 | 辅助材料 | 电工胶布、管扣、不锈钢防水箱、塑料扎带、膨胀钉、胶粒等 | 批 | 500 | 1 | 500 | 有质量合格证
12 | 施工费 | 旧线路拆除、清运及新购设备安装调试费用 | 次 | 15000 | 1 | 15000
合计 | [5 empty] | 47845
报价单位（盖章）： 联系人及电话： 报价日期： 年 月 日

## Sheet2
卫生毒理与功能检验 科（所）实验室动物及饲料采购计划表
序号 | 供应单位 | 动物品系或饲料 | 级别 | 体重/日龄 | 性别 | 计量单位 | 单价（元） | 采购数量 | 合计 | 备注
1 | 长沙市天勤生物技术有限公司 | SD大鼠 | SPF | 50-70g | 雌雄各半 | 只 | 45 | 100 | 4500 | 有质量合格证
2 | 长沙市天勤生物技术有限公司 | SD大鼠 | SPF | 130-200g | 雄性 | 只 | 45 | 150 | 6750 | 有质量合格证
3 | 长沙市天勤生物技术有限公司 | 颗粒饲料 | 普通 |  |  | Kg | 12 | 200 | 2400 | 有质量合格证
4 | 长沙市天勤生物技术有限公司 | 豚鼠 | 普通 | 260-320g | 雌雄各半 | 只 | 85 | 100 | 8500 | 有质量合格证
5 | 广西田东隆祥兔业有限公司 | 新西兰兔 | 普通 | 2.25-2.5kg | 雌雄各半 | 只 | 100 | 24 | 2400 | 有质量合格证
合计 | [8 empty] | 24550
填报人： 联系电话： 科（所）负责人： 联系电话：
填报说明： 一、中心实验室试剂及耗材类别按照诊断试剂1类、诊断试剂2类、分子生物学试剂一次性耗材类、化学试剂及玻璃器皿类，请按以上四类的顺序逐类进行填报。 二、各类试剂耗材的界定： 第一类：诊断试剂1类，即所有国药准字号的诊断试剂； 第二类：诊断试剂2类，即所有械准字号的诊断试剂，包括分子生物学试剂以外的其他诊断试剂、微生物培养基等； 第三类：分子生物学试剂一次性耗材类，包括各种分子生物学检测试剂、引物合成、测序其它相关试剂以及各种一次性实验室及医用耗材； 第四类：化学试剂及玻璃器皿类，包括各种化学试剂及玻璃器皿、检验标准品及其它第一、二、三类未包含的货物。 三、请认真填写表格中所有栏目的信息，尽量不要留空。请务必认真核对所填信息，特别注意确保包装规格、计量单位和单价等重要信息的准确性。请在表末填写填报人及填报科（所）负责审核的科（所）长名字及电话。 四、在满足工作需求的情况下，尽量选择国产货物。如果必须采购进口货物，应说明国产货物不能替代的原因。