## Sheet1
应急物资储备大楼4楼1、2、3号仓库装修工程量清单
单位名称：广西壮族自治区疾病预防控制中心 |  |  |  | 工程地点：南宁市青秀区金洲路18号
序号 | 项目名称 | 单位 | 数量 | 工艺做法及材料说明
结构位置：应急物资储备大楼4楼1号仓库
1 | 墙面腻子乳胶漆 | ㎡ | 50.5 | 修补墙体平整刷立邦乳胶漆一底两面。
2 | 天花铝扣板 | ㎡ | 18 | 品牌：铭斯朗、规格600×600对角形全孔铝扣板、厚度0.8cm
3 | 窗帘合子 | M | 5 | 18厘木板现场定制
4 | 不锈钢防盗门 | ㎡ | 1.9 | 304不锈钢板材厚度1.0
结构位置：应急物资储备大楼4楼2号仓库
1 | 墙面腻子乳胶漆 | ㎡ | 59.7 | 修补墙体平整刷立邦乳胶漆一底两面。
2 | 天花铝扣板 | ㎡ | 27.8 | 品牌：铭斯朗、规格600×600对角形全孔铝扣板、厚度0.8cm
3 | 窗帘合子 | M | 1.6 | 18厘木板现场定制
4 | 不锈钢防盗门 | ㎡ | 3.36 | 304不锈钢板材厚度1.0
结构位置：应急物资储备大楼4楼3号仓库
1 | 墙面腻子乳胶漆 | ㎡ | 81.3 | 修补墙体平整刷立邦乳胶漆一底两面。
2 | 天花铝扣板 | ㎡ | 60.8 | 品牌：铭斯朗、规格600×600对角形全孔铝扣板、厚度0.8cm
3 | 窗帘合子 | M | 3 | 18厘木板现场定制
结构位置：其它部分
1 | 消防喷淋头改造 | 个 | 10 | 材料：消防水管、喷淋头装饰盖，内容﹕装铝扣板前须把消防喷淋头由上朝下改方向，丛新切割水管、开水管螺牙，工时拆装。不包含泄水压费用
2 | 部分电路改造 | 项 | 1 | 1、材料﹕采用“桂林国际”2.5平方单股铜芯电线50米，使用金牛专供PVC直径16mm绝缘线管，烟感须加长线材安装在铝扣板底部、天花板吸顶灯布线。2、工时安装。
3 | 垃圾清理费 | 项 | 1 | 1、按建筑面积计算。 2、含现场清理及从楼上装修地点运至小区内指定地点（小区上门收垃圾减3元/平米），拆除面积超过10平米以上时，每增加1平米拆除面积加收6元。含外运费。 3、小区物业收取垃圾清运费由甲方承担，如需外运另加收260元/车。小区无电梯费用另计。
4 | 地板瓷砖面成品保护膜 | ㎡ | 100 | 工匠装修地面专用保护地膜、耐磨刮、防水滑编织布EVA发泡瓷砖木地板保护垫。原有地板瓷砖面须做保护防止其它项目施工过程中刮花损坏。
5 | 材料运输,搬运及二次转运（有电梯） | 项 | 1 | 1、此项是将基础材料从小区用电梯搬运至工地。大件搬运另计。 2、不包括甲供主材搬运。
6 | 吸顶灯 | 盏 | 8 | 雷士照明600×600LED平板吸顶灯，功率：48W白光。
7 | 遮光布料 | M | 29 | 材质面料：麻、涤，成分：聚酯纤维、含量：100%。2、功能：遮光、垂直双开折皱帘。3、注：原布料定高2.7米超出范围需接高度，制作以窗宽度尺2倍下料，颜色、布料款式以选样板为准。
8 | 布料加工 | M | 29 | 制作工时
9 | 加厚绵布带 | M | 29 | 全棉加厚布带，宽7.5cm袋口2.5cm，抗紫外线、耐老化保用10年。
10 | 特A级四扎挂钩 | 个 | 174 | 材质：为合金烤漆，白色、防生锈、防腐蚀、抗暴晒受力强,以每米布带6个挂钩为计算。
11 | 安装 | 个 | 5 | 专业安装师傅上门安装，窗宽尺寸其中1号仓库宽2.5米×高2.65米、2.5米×高2.65米、2号仓库1.6×高2.65米、3×高2.65米、3号仓库4.9×高2.65米
12 | 铝合金轨道 | M | 14.5 | 材质：采用优质铝合金挤压成型表面象牙白电粉喷漆处理不生锈，圆形厚≧1.0mm直径25mm、不弯曲、不变形，超滑静音轨轮、两端PPC塑胶封口定位，承重力强、耐用保用10年。