## 封-1_招标工程量清单
电单车停车场工程 |  | 工程
招 标 工 程 量 清 单
广西壮族自治区疾病预防控制中心
招 标 人:
(单位盖章)
造价咨询人:
(单位盖章)
2021年12月01日
封-1

## 扉-1_招标工程量清单
| 电单车停车场工程 |  |  |  | 工程
招 标 工 程 量 清 单
广西壮族自治区疾病预防控制中心
招 标 人: |  |  | 造价咨询人：
|  | （单位盖章） |  | （单位资质专用章）
法定代表人 |  |  | 法定代表人
或其授权人： |  |  | 或其授权人：
|  | （签字或盖章） |  | （签字或盖章）
编 制 人： |  |  | 复 核 人：
|  | （造价人员签字） |  | (造价工程师签字盖专用章)
编 制 时 间: |  | 2021年12月01日 | 复 核 时 间： | 2021年12月01日
扉-1

## 表-01_总说明
总 说 明
工程名称: | 电单车停车场工程 | 第1页 共1页
一、 工程概况 本工程名称为电单车停车场工程，位于南宁市，属于改造工程。主要内容为：拆除绿化带灌木；拆除路缘石；新建停车场；停车场建设内容为：150mm厚C15混凝土面层、彩色生态环保透水砖、彩色植草砖等。详细内容见图纸及补充相关资料。 二、 审核依据 1、该工程的施工设计图（原绿化平面图、停车场平面图、停车棚基础平面图、屋面钢架平面布置图等）、送审控制价等资料。 2、《建设工程工程量清单计价规范》（GB 50500-2013）及广西壮族自治区实施细则、GB50854～50862-2013《建设工程工程量清单计算规范广西壮族自治区实施细则》（修订本）。 3、2014年版《广西壮族自治区市政工程消耗量定额》、2013年版《广西壮族自治区建筑装饰装修工程消耗量定额》、2011年版《广西壮族自治区拆除工程消耗量定额》、2013年《广西壮族自治区园林工程消耗量定额》及配套费用定额、计价相关规定。 4、桂建标[2016]17号《自治区住房城乡建设厅关于建筑业实施营业税改征增值税后广西壮族自治区建设工程计价依据调整的通知》。 5、桂造价[2019]10号《关于调整除税价计算适用增值税税率的通知》。 6、2016年《广西壮族自治区建设工程费用定额》。 7、桂建标[2018]19号《自治区住房城乡建设厅关于调整建设工程定额人工费及有关费率的通知》。 8、材料价格按《南宁建设工程造价信息》2021年第11月份信息价，信息价没有的材料价参照市场询价综合考虑取定。
表-01

## 表-04_单位工程投标报价汇总表
单位工程投标报价汇总表
工程名称:电单车停车场工程 |  |  | 第1页 共1页
序号 | 汇总内容 | 金额(元) | 备注
1 | 分部分项工程和单价措施项目清单计价合计
1.1 | 其中:暂估价
2 | 总价措施项目清单计价合计
2.1 | 其中:安全文明施工费
3 | 其他项目清单计价合计
4 | 税前项目清单计价合计
5 | 规费
6 | 增值税
7 | 工程总造价=1+2+3+4+5+6
表-04

## 表-08_分部分项工程和单价措施项目清单与计价表
分部分项工程和单价措施项目清单与计价表
工程名称:电单车停车场工程 | [5 empty] | 第1页 共3页
序 号 | 项目编码 | 项目名称及 项目特征描述 | 计量单位 | 工程量 | 金额(元)
[5 empty] | 综合单价 | 合 价 | 其中：
暂估价
分部分项工程
土石方工程
1 | 041001005001 | 拆除侧、平(缘)石 | m | 168.20
规格：600*380*120mm
运距：50m
2 | 010103002001 | 石方运输每增1km |  | 222.43
废弃料品种:路缘石
运距：29km
3 | 010101002001 | 挖一般土方 |  | 274.31
土壤类别:三类土
4 | 010103002002 | 余土弃置 |  | 274.31
土壤类别:三类土
运距：起步1km
5 | 桂010103003001 | 土方运输每增1km | ·km | 7954.99
运距：29km
绿化工程
6 | 050101003001 | 砍挖灌木丛及根 | ㎡ | 402.30
砍挖绿化灌木80cm高
含弃置费
7 | 010103002003 | 绿化灌木弃置 | 车 | 2
道路工程
8 | 040202001001 | 路床(槽)整形 | ㎡ | 664.02
夯实度＞93%
9 | 040202011001 | 150mm厚级配碎石垫层 | ㎡ | 402.30
10 | 040203007001 | 150mm厚现浇混凝土找平层 | ㎡ | 261.72
混凝土种类:普通商品砼
混凝土强度等级:C15
含混凝土垫层模板制作、安装、拆除
11 | 桂050102018001 | 植草砖（格）植草 | ㎡ | 485.28
部位：新建植草砖停车位
植草砖规格：250*250*50mm
50mm厚粗砂找平层掺6%水泥
具体做法及要求详见施工图设计
12 | 桂050102018002 | 透水砖 | ㎡ | 178.74
透水砖部位：新建透水砖停车位
规格：200*100*60mm
50mm厚粗砂找平层掺6%水泥
表-08
分部分项工程和单价措施项目清单与计价表
工程名称:电单车停车场工程 | [5 empty] | 第2页 共3页
序 号 | 项目编码 | 项目名称及 项目特征描述 | 计量单位 | 工程量 | 金额(元)
[5 empty] | 综合单价 | 合 价 | 其中：
暂估价
具体做法及要求详见施工图设计
13 | 040204004001 | 安砌侧(平、缘)石 | m | 74.80
路缘石品种、规格:预制C30混凝土，750*380*120mm
50mm厚C15混凝土垫层
C15混凝土靠背
含混凝土垫层模板制作、安装、拆除
A.4 混凝土及钢筋混凝土工程
14 | 010501003001 | 独立基础 |  | 1.17
混凝土种类:普通商品砼
混凝土强度等级:C25
A.6 金属结构工程
15 | 010603001001 | 实腹钢柱 | t | 0.021
钢材品种:Q345B
钢材规格:φ50*2.0mm
构件运距:1km
含配件、制作、运输、安装
16 | 010602001001 | 钢屋架 | t | 1.077
屋架规格：钢管φ30*2.0mm
檩条规格：40*40*2.0mm
构件运距:1km
含配件、制作、运输、安装
17 | 010901002001 | 彩钢瓦屋面 | ㎡ | 180.19
0.476mm厚彩钢瓦
含配件、制作、运输、安装
小 计
∑人工费
∑材料费
∑机械费
∑管理费
∑利 润
单价措施项目
| 011702 | 混凝土模板及支架(撑)
18 | 011702001001 | 独立基础 胶合板模板 木支撑 | ㎡ | 15.60
| 011705 | 大型机械设备进出场及安拆
19 | 041106001001 | 大型机械设备进出场及安拆 | 台·次 | 1
20 | 041106001002 | 大型机械场外运输费 压路机 | 台·次 | 1
表-08
分部分项工程和单价措施项目清单与计价表
工程名称:电单车停车场工程 | [5 empty] | 第3页 共3页
序 号 | 项目编码 | 项目名称及 项目特征描述 | 计量单位 | 工程量 | 金额(元)
[5 empty] | 综合单价 | 合 价 | 其中：
暂估价
小 计
∑人工费
∑材料费
∑机械费
∑管理费
∑利 润
合 计
∑人工费
∑材料费
∑机械费
∑管理费
∑利 润
表-08

## 表-11_总价措施项目清单与计价表
总价措施项目清单与计价表
工程名称:电单车停车场工程 | [5 empty] | 第1页 共1页
序 号 | 项目编码 | 项 目 名 称 | 计 算 基 础 | 费 率(%) 或标准 | 金额(元) | 备注
一 |  | 建筑装饰装修工程(营改增)一般计税法
1 | 桂011801001001 | 安全文明施工费 | ∑(分部分项人材机+单价措施人材机)
2 | 桂011801002001 | 检验试验配合费
3 | 桂011801003001 | 雨季施工增加费
4 | 桂011801004001 | 工程定位复测费
合 计
注：以项计算的总价措施，无“计算基础”和“费率”的数值，可只填“金额”数值，但应在备注栏说明施工方案出处或计算方式。
表-11

## 表-14_税前项目清单与计价表
税前项目清单与计价表
工程名称:电单车停车场工程 |  |  |  |  | 第1页 共1页
序号 | 项目编码 | 项目名称及项目特征 描述 | 计量单位 | 工程量 | 金额(元)
[5 empty] | 单价 | 总价
1 | 010103002004 | 弃土消纳费 |  | 281.98
合 计
注：税前项目包含除增值税以外的所有费用。
表-14

## 表-15_规费、增值税计价表
规费、增值税计价表
工程名称:电单车停车场工程 |  |  |  | 第1页 共1页
序号 | 项目名称 | 计算基础 | 计算费率(%) | 金额(元)
一 | 建筑装饰装修工程(营改增)一般计税法
1 | 规费 | 1.1+1.2+1.3
1.1 | 社会保险费 | ∑(分部分项人工费+单价措施人工费)
1.1.1 | 养老保险费
1.1.2 | 失业保险费
1.1.3 | 医疗保险费
1.1.4 | 生育保险费
1.1.5 | 工伤保险费
1.2 | 住房公积金
1.3 | 工程排污费 | ∑(分部分项人材机+单价措施人材机)
2 | 增值税 | Σ（分部分项工程费及单价措施项目费+总价措施项目费+其他项目费+税前项目费+规费）
合 计
表-15