## 自治区疾病预防控制中心应急物资展示中心显示系统建设方案
自治区疾病预防控制中心应急物资展示中心显示系统建设方案
序号 | 设备名称 | 要求 | 数量 | 单位 | 服务要求
一、主屏
1 | LED显示屏（约宽8m*高2.2m） | ★1.像素密度≥422500点/m² ★2.对比度：≥5000:1 ★3.白平衡亮度：≥800nits 4.灰度等级：100%亮度时，18bits灰度；20% 亮度时，12bits灰度 5.像素失控率：≤0.00001，无连续失控 ★6.刷新率：≥3840Hz ★7.产品通过能效等级测试，根据GB 21520-2015能效限定值及能效等级测试试验，符合能效等级1级 ★8.辐射骚扰(EMC)符合GB/T 9254.1-2021Class B限值要求 | 约17.6 | ㎡ | 技术参数中带有“★”参数须提供由CNAS认可机构出具的检测报告并加盖制造商公章。
2 | 其他 | 包含控制系统，LED大屏钢架结构、包边，智能配电柜等配套设备
二、中控系统：要求集成控制主屏、副屏和导播音频系统，实现级联控制。
1 | 移动控制端（pad） | 用于讲解员移动控制展播内容。参数：1、屏幕尺寸：12.2英寸；2、分辨率：2800*1840；3、运行内存：8GB；4、存储容量：256GB；5、屏幕类型 LCD
三、副屏
1 | LED背光液晶显示屏1 | 分辨率：1080P 安全防护：屏幕采用全钢化玻璃设计 屏幕尺寸：86英寸 | 1 | 台
2 | LED背光液晶显示屏2 | 高清显示：采用IPS商用屏，1080P高清分辨率，色彩丰富鲜明 安全防护：屏幕采用全钢化玻璃设计， 尺寸 55英寸 | 12 | 台
3 | 多媒体播放控制盒 |  | 1 | 台
4 | 控制端（pad） | 固定在展区前方，用于参观人员自行点播相关内容。参数：1、屏幕尺寸：12.2英寸；2、分辨率：2800*1840；3、运行内存：8GB；4、存储容量：256GB；5、屏幕类型 LCD | 7 | 台
四、导播音频系统
1 | 前置放大器 | 产品用途： 1.具有多路话筒、音频以及紧急信号输入线路，单通道输出的前置放大器； 2.适用于对普通音源进行前级放大。 | 1 | 台
2 | 数字合并式功放 | 合并式数字功率放大器 | 1 | 套
3 | 无线话筒（手持2支） | 要求误码率低，传输稳定，具有抗干扰能力强，ID码导频技术防同频串音、可扫频避开干扰等优点 | 1 | 套
4 | 无线话筒（头戴*2） | 要求误码率低，传输稳定，具有抗干扰能力强，ID码导频技术防同频串音、可扫频避开干扰等优点。 | 1 | 套
5 | 吸顶喇叭9W |  | 10 | 只
6 | 电源管理器 | 为系统其它设备提供电源供电，并可结合系统主机进行电源上、断电管理的设备。 | 1 | 台
五、配套设备
1 | 媒体控制电脑 | I5/8G/256G固态/独显/云教室/260W电源/7.4L/Win11 | 2 | 套
2 | 机柜 |  | 1 | 台
六、其它
1 | 安装调试 | 包括：配电配网改造、包装、运输、安装、调试售后等 | 1 | 项