## 国产化玻类
2025年理化检验设备市场征询表
序号 | 设备名称 | 单位 | 参考规格及技术需求 | 拟投标参考规格及技术需求 | 交货周期 | 售后服务 | 质量保证 | 品牌及生产厂家 | 预算单价（万元） | 备注
1 | 纯水机 | 台 | 1.设备以自来水为进水，可连续生产符合GB/T 6682-2008 《分析实验室用水规格和试验方法》要求的实验室二级（纯）水和一级（超纯）水。 2.系统由产水主机、独立智能取水器和水箱三部分组成。主要包含预纯化柱、反渗透膜、带抗结垢设计的EDI（连续电流去离子技术）组件、265nm LED杀菌紫外灯、172nm氧化紫外灯、超纯化柱、终端过滤器等纯化组件，以及在线水质检测仪表（电导率检测仪和TOC检测仪）。 3.二级（纯）水产水水质要求：电阻率>5 MΩ·cm@25℃（带温度补偿）；总有机碳含量(TOC) ＜ 30ppb；制水流速≥3L/h。 4.一级（超纯）水产水水质：电阻率18.2 MΩ·cm@25℃（带温度补偿）；总有机碳含量(TOC)：≤ 5ppb；制水流速≥2L/min。 5.纯化柱: 5.1新型预处理柱含折皱过滤器和天然活性碳，可高效去除自来水中的胶体、微粒和游离氯； 5.2精纯化柱使用离子交换树脂去除离子，并提供出厂质量证书； 5.3纯化柱具有识别芯片，自动识别和记录耗材使用及更换记录；采用旋转卡扣式安装方式。 6在线电阻率仪: 6.1系统拥有四组在线电阻率仪：进水电导率仪、反渗透膜产水电导率仪、EDI产水电导率仪和超纯水终端产水电导率仪，并且在系统流路图上有明确显示。 6.2电导率仪的电阻池灵敏常数: 0.01cm-1，温度灵敏度:±0.1℃，附原厂校验证书。 7.在线TOC检测仪： 7.1 系统内置独立的TOC检测仪，在线检测超纯水的TOC含量。 7.2 TOC检测仪的设计和性能符合USP标准：检测范围:0.5-999ppb，检测精度±0.1ppb。须附校验证书和操作手册证明文件。 8.EDI组件具有阴极活性炭涂层的抗结垢设计，无需前置软化柱或防毒柱，保证其使用寿命且不增加运行成本。在产水前，系统具备EDI自动冲洗功能。 9.全自动液位控制水箱：容积：50L，标配空气过滤器； 10.操作系统：采用智能化操作系统，5寸彩色触摸屏，所有信息一触即得； 11.外壳材质为高纯聚丙烯或高强度工程塑料。 12.售后服务：质保期5年，在质保期内，每年免费对设备耗材包括预纯化柱，精纯化柱，终端过滤器，水袋进行免费更换。并提供厂家出具的售后服务承诺书。 | [5 empty] | 13-16
2 | 荧光分光光度计 | 台 | 1.激发波长：200-800nm；发射波长：200-800nm； 2.狭缝：激发（EX）2nm、5nm、10nm、20nm （4档可调）；发射（EM）2nm、5nm、10nm、20nm、30nm、40nm （6档可调），波长精度：±1nm； 3.波长重现性：≤0.5nm，线性误差：≤±1%； 4.波长扫描速度：多档可选，最高扫描速度48000nm/min； 5.光谱仪结构：双光栅型单色器，激发光路采用双光束比例监视技术； 6.检测性能与光源：信噪比（S/N）≥150，光源：无臭氧型150W氙灯 共3个； 7.主机及核心配件：荧光分光光度计主机 1台；配套石英比色皿 8个；熔丝（2A/5A） 各2只。 8.售后：整机免费质保5年。 | [5 empty] | 9-11
3 | 高锰酸盐指数分析仪 | 台 | 1.仪器适用于饮用水、水源水和地表水、地下水等的高锰酸盐指数、总硬度的检测以及食盐中碘的含量（包含直接滴定法及氧化还原滴定法）； 2. 进样模式：采用非蠕动泵的注射进样/电驱动机械臂系统，精准控制进样量，无气路驱动，支持静音运行与抓取成功判断； 3. 样品位数：样品盘不低于45位，支持不停机循环加样，单次取样量≥100mL； 4. 消解方式：采用国标沸水浴消解，具备自动补水，漏液报警，防干烧保护，设计防蒸汽逸散结果（无需额外通风柜）。支持多通道同时消解，不低于8通道； 5. 控温技术：采用PID或PWM闭环控温，确保水浴温度稳定，消解过程自动计时，无需人工干预； 6.终点判定：模拟人眼视觉识别滴定终点（如RGB颜色传感、复合光强算法），非电压/电流/光度比色法，实时记录颜色变化曲线与视频溯源； 7.核心功能：支持恒温滴定（40-100℃可调，精度±0.1℃）、独立试剂泵控制、“一键检测”与无人值守，或能≥2个独立滴定通道同时运行； 8. 安全防护：具备漏电、加热过温、漏液、电源EMI防护，或部分采用分区隔离设计（如消解区与滴定区保持安全间距）； 9. 数据与控制：支持LIMS系统对接、多格式报告导出（PDF/Excel/Word）、环境温湿度/大气压监测与异常提醒，或支持移动终端远程监控或国产操作系统适配； 10.资质证明：制造商具备三体系认证（质量、环境、职业卫生）、售后服务认证（如A级诚信、五星级），提供国家环境监测总站比对报告及3年以上生产经历； 11.仪器配置 11.1全自动高锰酸盐指数分析仪1台：2滴定通道、2检测器、不少于45样品位； 11.2盐碘、总硬度模块一套：具有全自动直接滴定和氧化还原滴定功能； 11.3高精度RGB检测器2个； 11.4液位检测补水系统1个； 11.5样品杯≥45个； 11.6搅拌子≥45个； 11.7分析工作软件1套； 11.8主机控制设备及数据输出终端1套（含纸质报告输出）； 12.售后：整机免费质保5年。 | [5 empty] | 22-27
4 | 气相色谱仪 | 台 | 1.系统功能要求 1.1色谱性能：保留时间重现性<0.008%或<0.0008min，峰面积重现性 < 0.5% RSD。 1.2系统采用微通道电子压力控制器架构，具有状态指示灯，状态指示灯会随不同的进样状态自动切换不同颜色； 1.3对毛细管柱的EPC支持4种色谱柱流量控制模块：恒定压力、梯度压力（三个梯度）、恒定流速或梯度流速（三个梯度）、计算色谱柱平均线速度； 1.4标配大气压和温度补偿及内置视频维护操作指南； 1.5具有不小于7 英寸电容式触摸屏界面，可实时访问仪器状态、配置和流路信息，可通过触摸屏直接控制GC主机和自动进样器； 1.6具有至少6个气相色谱柱智能钥匙接口和3个USB 端口； 1.7独立加热区（不包括柱温箱）：不少于8个（2个进样口、3个检测器和3个辅助），第三/第四个检测器可位于进样口或辅助区域的任何可用区域； 1.8最多支持 10个阀（其中4个阀位于加热阀箱内，2个阀不加热适用于低功率应用，4个阀由单独的外部触点闭合供电)； 1.9可设置休眠模式和唤醒模式；具有自动检漏功能，自动判断漏气位置； 1.10早期维护反馈 (EMF)：不少于42种计数功能（可在远程浏览器界面和仪器触摸屏上显示查看）； 1.11具备气体消耗详细的实时记录功能。 2.柱温箱 2.1适用温度范围：环境温度+4℃~450℃，温度设定精度：0.1℃，最大升温速率：不低于120℃/min，最大运行时间：不低于999.99min； 2.2程序升温：不低于20阶21平台，可程序降温； 2.3从450℃降温到50℃，时间≤3.5min； 2.4温度波动：室温每波动1℃，柱温箱的温度波动<0.01℃。 3.分流/不分流进样口 3.1最大分流比：≥12300:1，最高温度不低于400℃； 3.2具有载气节省模式和电子隔垫吹扫流量控制功能，进样口密封系统采用扳转式设计； 3.3总流速设置范围：N2：0–500 mL/min；H2或He：0–1250 mL/min；氩气/甲烷：0–200 mL/min 4.自动进样系统 4.1系统由1套独立进样塔（不低于10位）和1套独立样品盘系统（不低于140位，含三维机械导轨及样品瓶抓手）组成； 4.2液体进样量范围：介于0.1-50μL之间，进样量线性：≥99%，交叉污染：＜十万分之一； 4.3直接可以柱头进样在250/320/530 um毛细柱； 4.4进样速度：3种模式（高速/低速/自定义速度），最快进样速度≤0.1 秒，取样深度可调； 5.氢火焰离子化检测器（FID） 5.1最高操作温度不低于450℃，具备自动点火功能，线性动态范围：>107，最低检测限（MDL）：< 1.2 pg C/s（十三烷）； 5.2最高数据采集速率：≥980Hz。 6.微池电子捕获检测器（μ-ECD） 6.1最高操作温度不低于400℃；动态范围：> 5×104（林丹），电子源：<15 mCi 63Ni，最低检测限（MDL）：< 3.8 fg/mL（林丹）； 6.2具备阳极吹扫功能，检测器微池体积<160 μL，最高数据采集速率：≥500Hz； 7.氮磷检测器（NPD） 7.2最高操作温度不低于400℃，线性动态范围：> 105 N，> 105P，最低检测限（MDL）：< 0.08 pg N/s，< 0.01 pg P/s； 7.3选择性：25000–1 g N/g C，200000–1 g P/g C,； 7.4最高数据采集速率：≥1000Hz（提供软件截图证明）； 8.自动样品过滤模块 8.1双通道设计，兼容13mm，25mm，33mm等不同直径的针式过滤膜和10ml注射器； 8.2触摸屏控制，仪器内置样品过滤程序，过滤前可智能润洗气相色谱进样小瓶，润洗次数和体积可以通过触摸屏自由设定。 8.3具有压力过载报警，遇到过滤器堵塞，设备自动停机。 9.仪器软件工作站要求 9.1中文原厂软件，Win11操作环境； 9.2仪器故障和维护情况可由内置电子跟踪系统自动记录； 9.3具备远程诊断功能、错误检查和显示功能； 9.4保留时间锁定功能：5点压力曲线拟合，全绝对保留时间段准确锁定，且用于锁定物质可以按应用任意选择，不限色谱柱类型，锁定后使得不同仪器之间、不同长度的色谱柱之间、不同实验室之间，同一化合物的保留时间不发生变化。10配置要求 10.1气相色谱仪主机，1套； 10.2分流/不分流进样口，2个； 10.3氢火焰离子化检测器（FID），1套； 10.4微池电子捕获检测器（μ-ECD），1套； 10.5氮磷检测器,1套； 10.6不少于150位自动进样系统，1套； 10.7原装色谱工作站软件，1套； 10.8工作站硬件，1套； 10.9气相色谱仪安装工具包，1套； 10.10色谱柱：HP-5，30 m，0.32 mm，0.25µm，7英寸柱架，1根； 10.11不粘连BTO进样隔垫，50个； 10.12不粘连衬管O形圈，10个； 10.13密封垫圈，10个； 10.14超高惰性衬管（分流/不分流），5支； 10.15自紧型手拧柱螺帽（带锁定环），2个； 10.16备用进样针10μL，1支； 10.17氧气/水份捕集阱，1套； 10.18样品瓶套装（2ml，透明，含盖垫），100个； 10.19自动样品过滤模块，1套。 11.售后：整机免费质保5年。 | [5 empty] | 40-49