## 附件 总有机碳分析仪
总有机碳分析仪市场征询表
公司名称： |  |  | 联系人及电话： |  |  | 提交日期：
序号 | 设备名称 | 参考规格及技术需求 | 拟投标参考规格及技术参数 | 交货周期 | 售后服务 | 质量保证 | 品牌及生产厂家 | 数量 | 单价（元） | 备注
1 | 总有机碳分析仪 | 1.测定方法：湿化学法（加热-紫外线-过硫酸盐）氧化和非色散红外检测 （NDIR）。 2.测定项目：总碳TC、无机碳IC、差减法计有机碳TOC（TC－IC）、直接法计有机碳NPOC。 3.应用对象：水样。 4.测定范围：TC:0~3500 ppm;IC:0~3500 ppm。 5.检测限：0.5 ppb。 6.测定精度：CV≤1.5%（重复精度）。 7.测定时间 TC：约4分钟;IC：约4分钟。 8.进样方式及装置：自动完成取样、进样、加酸和流路清洗，进样器参数40mL*68位。 9.进样量：350~20400 µL(可调)。 10.具有IC预去除功能，内部注射器部件自动添加酸并吹扫。 11.具有自动稀释功能，稀释倍数2~50。 12.具有空白零水制备功能，主机内置制造超纯水功能，自动进行空白确认。 13.软件可根据浓度范围推荐适合的进样体积，可选择多条标准曲线并根据检测结果选择最佳标准曲线。 14.样品重复测定过程中，若测定结果的重复性不能达到设定误差范围内时，软件会自动追加测定次数，直到满足误差要求或者达到设定的最大重复次数为止。 15.配置清单 总有机碳分析仪主机1台 全中文工作站1套(包含软件和硬件) 数据输出设备1台 自动进样器1套(40mL*68位) 配套使用气体及其配件1套(如高纯氮气、40L钢瓶、减压阀、供气配件等） 其他仪器正常工作所需配件（如二氧化碳吸收器1个、卤素脱除器2个、紫外灯1个、八通阀转子1个、柱塞头2个等）。 | [5 empty] | 1